## Planilha de Serviços
ANEXO I-B - PLANILHA DE CUSTOS
PROPRIETÁRIO: CÂMARA MUNICIPAL DE VEREADORES DE PORTO ALEGRE
LOCAL: AV. LOUREIRO DA SILVA, 255 - CENTRO HISTORICO
ITEM | DESCRIÇÃO DOS SERVIÇOS | UNID. | QUANT. | PREÇO UNITÁRIO |  | PREÇO TOTAL |  | TOTAL GERAL
|  |  |  | MAT | MO | MAT | MO
1 | MOBILIZAÇÃO E DESMOBILIZAÇÃO | [7 empty] | Horas |  | Maõ de Obra - SINAPI | 10/2016
1.1 | Mobilização e Desmobilização | cj | 1 |  |  | 0 | 0 | 0 |  |  | Eletricista | 14.5
1.2 | Placa de Obra | m² | 6 |  |  | 0 | 0 | 0 |  |  | Auxiliar de Eletricista | 11.01
1.3 | Engenheiro Eletricista Senior | mês | 4 |  |  | 0 | 0 | 0 |  |  | Soma Hora | 25.51
2 | CONSTRUÇÃO CIVIL
2.1 | Caixa de passagem com tampa de concreto armado 800x800x800mm | pç | 1 |  |  | 0 | 0 | 0 |  |  | 83450
2.2 | Alvenaria em tijolo (0,20 x 0,20 x 9,00m) | m² | 3.6 |  |  | 0 | 0 | 0 |  |  | 72131
2.3 | Reboco espessura 0,5 cm (0,20 x 0,20 X 9,00m) | m² | 3.6 |  |  | 0 | 0 | 0 |  |  | 5998
2.4 | Pintura Interna | m² | 147.6 |  |  | 0 | 0 | 0 |  |  | 88483 | MO | 0.62 | MAT | 1.37 | 88487 | MO | 2.98 | MAT | 5.01 | 88496 | MO | 15.39 | MAT | 3.71
2.5 | Pintura das Portas e Esquadrias | m² | 99.2 |  |  | 0 | 0 | 0
3 | CONSTRUÇÃO ELÉTRICA
3.1 | Fornecimento e Instalação de Transformador Trifásico 2.000kVA, Classe 15kV - BT 380/220V-60Hz - à Seco | pç | 1 |  |  | 0 | 0 | 0
3.2 | Fornecimento e Instalação de Transformador Trifásico 750kVA, Classe 15kV - BT 127/220V-60Hz – à Seco | pç | 1 |  |  | 0 | 0 | 0
3.3 | Vergalhão de Cobre Eletrolítico de 3/8" - 3 metros | pç | 2 |  |  | 0 | 0 | 0 | 0.5 | 12.755
3.4 | Terminal Olhal Reto para Vergalhão 3/8" | pç | 12 |  |  | 0 | 0 | 0 | 0.2 | 5.102
3.5 | Fusível de Alta Capacidade de Ruptura 80HH | pç | 3 |  |  | 0 | 0 | 0 | 0.3 | 7.653
3.6 | Fusível de Alta Capacidade de Ruptura 30HH | pç | 3 |  |  | 0 | 0 | 0 | 0.3 | 7.653
3.7 | Eletroduto de PEAD de 100mm | m | 8 |  |  | 0 | 0 | 0 | 1 | 25.51
3.8 | Condutor de Bitola 35mm² - Classe 12/20kV | m | 24 |  |  | 0 | 0 | 0 | 2 | 51.02 | 204.08
3.9 | Terminal Enfitado uso Interno para Cabo de Bitola 35mm² - Classe 15kV | pç | 12 |  |  | 0 | 0 | 0 | 2 | 51.02 | 204.08
3.10 | Flange Bus-Way 3300A para ligação a QGBT | pç | 1 |  |  | 0 | 0 | 0 | 2 | 51.02 | 204.08
3.11 | Flange Bus-Way 3300A para ligação a TR 2000kVA | pç | 1 |  |  | 0 | 0 | 0 | 2 | 51.02 | 204.08
3.12 | Cantonal vertical Bus-Way 3300A | pç | 2 |  |  | 0 | 0 | 0 | 1 | 25.51 | 102.04
3.13 | Modulo reto Bus-Way 3300A de 3 metros | pç | 1 |  |  | 0 | 0 | 0 | 1.5 | 38.265 | 153.06
3.14 | Flange Bus-Way 2000A para ligação a QGBT | pç | 1 |  |  | 0 | 0 | 0 | 1 | 25.51 | 102.04
3.15 | Flange Bus-Way 2000A para ligação a TR 750kVA | pç | 1 |  |  | 0 | 0 | 0 | 1 | 25.51 | 102.04
3.16 | Cantonal vertical Bus-Way 2000A | pç | 2 |  |  | 0 | 0 | 0 | 1 | 25.51 | 102.04
3.17 | Perfilado perfurado 35x38mm | pç | 1 |  |  | 0 | 0 | 0 | 0.5 | 12.755
3.18 | Vergalhão rosqueado de 1/4" - 3 metros | pç | 6 |  |  | 0 | 0 | 0 | 0.5 | 12.755
3.19 | Condutor flexível 2x1,5mm² com isolamento para 750V | m | 14 |  |  | 0 | 0 | 0 | 0.3 | 7.653
3.20 | Eletroduto de PVC de bitola 16mm | pç | 4 |  |  | 0 | 0 | 0 | 0.5 | 12.755
3.21 | Curva para Eletroduto de PVC 16mm | pç | 2 |  |  | 0 | 0 | 0 | 0.2 | 5.102
3.22 | Luva para Eletroduto de PVC 16mm | pç | 8 |  |  | 0 | 0 | 0 | 0.1 | 2.551
3.23 | Chave Disjuntora de 3x3.000A com Icc de 76kA - caixa aberta | pç | 1 |  |  | 0 | 0 | 0
3.24 | Chave Disjuntora de 3x2.000A com Icc de 56kA - caixa aberta | pç | 1 |  |  | 0 | 0 | 0
3.25 | Chave Disjuntora de 3x1.000A - 30kA | pç | 2 |  |  | 0 | 0 | 0
3.26 | Chave Disjuntora de 3x600A - 30kA | pç | 3 |  |  | 0 | 0 | 0
3.27 | Chave Disjuntora de 3x400A - 30kA | pç | 2 |  |  | 0 | 0 | 0
3.28 | Chave Disjuntora de 3x200A - 30kA | pç | 1 |  |  | 0 | 0 | 0
3.29 | Chave Disjuntora de 3x100A - 30kA | pç | 1 |  |  | 0 | 0 | 0
3.30 | Multimedidor Eletrônico de Painel da marca Kron ou similar superior | pç | 2 |  |  | 0 | 0 | 0
3.31 | QGBT-01 para TR de 2000kVA, tensão 380/220V com acessórios | pç | 1 |  |  | 0 | 0 | 0
3.32 | QGBT-02 para TR de 750kVA, tensão 220/127 com acessórios | pç | 1 |  |  | 0 | 0 | 0
3.33 | Regulagem dos Relés da Chave Disjuntora de Média Tensão | cj | 1 |  |  | 0 | 0 | 0
4 | ENTREGA TÉCNICA
4.1 | As Built | cj | 1 |  |  | 0 | 0 | 0
4.2 | Testes de Operação | cj | 1 |  |  | 0 | 0 | 0
SUB-TOTAIS | [5 empty] | 0 | 0 | 0
BDI |  | 27.75% |  |  |  | 0 | 0 | 0
TOTAL GERAL | [5 empty] | 0 | 0 | 0

## Cronograma
CRONOGRAMA FÍSICO FINANCEIRO
PROPRIETÁRIO: CÂMARA MUNICIPAL DE VEREADORES DE PORTO ALEGRE
LOCAL: AV. LOUREIRO DA SILVA, 255 - CENTRO HISTORICO
ITEM | DESCRIÇÃO DOS SERVIÇOS | UNID. | QUANT. | PREÇO UNITÁRIO |  | PREÇO TOTAL |  | TOTAL GERAL | MESES
|  |  |  | MAT | MO | MAT | MO |  | 30 | 60 | 90 | 120
1 | MOBILIZAÇÃO E DESMOBILIZAÇÃO
1.1 | Mobilização e Desmobilização | cj | 1 | 0 | 0 | 0 | 0 | 0 | 60% |  |  | 40%
[9 empty] | 0 |  |  | 0
1.2 | Placa de Obra | m² | 6 | 0 | 0 | 0 | 0 | 0 | 100%
0
1.3 | Engenheiro Eletricista Senior | mês | 4 | 0 | 0 | 0 | 0 | 0 | 25% | 25% | 25% | 25%
[9 empty] | 0 | 0 | 0 | 0
2 | CONSTRUÇÃO CIVIL
2.1 | Caixa de passagem com tampa de concreto armado 800x800x800mm | pç | 1 | 0 | 0 | 0 | 0 | 0 | 100%
0
2.2 | Alvenaria em tijolo (0,20 x 0,20 x 9,00m) | m² | 3.6 | 0 | 0 | 0 | 0 | 0 | 100%
0
2.3 | Reboco espessura 0,5 cm (0,20 x 0,20 X 9,00m) | m² | 3.6 | 0 | 0 | 0 | 0 | 0 | 100%
0
2.4 | Pintura Interna | m² | 147.6 | 0 | 0 | 0 | 0 | 0 |  |  |  | 100%
0
2.5 | Pintura das Portas e Esquadrias | m² | 99.2 | 0 | 0 | 0 | 0 | 0 |  |  |  | 100%
0
3 | CONSTRUÇÃO ELÉTRICA
3.1 | Fornecimento e Instalação de Transformador Trifásico 2.000kVA, Classe 15kV - BT 380/220V-60Hz - à Seco | pç | 1 | 0 | 0 | 0 | 0 | 0 |  |  | 100%
0
3.2 | Fornecimento e Instalação de Transformador Trifásico 750kVA, Classe 15kV - BT 127/220V-60Hz – à Seco | pç | 1 | 0 | 0 | 0 | 0 | 0 |  |  | 100%
0
3.3 | Vergalhão de Cobre Eletrolítico de 3/8" - 3 metros | pç | 2 | 0 | 0 | 0 | 0 | 0 |  |  | 100%
0
3.4 | Terminal Olhal Reto para Vergalhão 3/8" | pç | 12 | 0 | 0 | 0 | 0 | 0 |  |  | 100%
0
3.5 | Fusível de Alta Capacidade de Ruptura 80HH | pç | 3 | 0 | 0 | 0 | 0 | 0 |  |  | 100%
0
3.6 | Fusível de Alta Capacidade de Ruptura 30HH | pç | 3 | 0 | 0 | 0 | 0 | 0 |  |  | 100%
0
3.7 | Eletroduto de PEAD de 100mm | m | 8 | 0 | 0 | 0 | 0 | 0 |  |  | 100%
0
3.8 | Condutor de Bitola 35mm² - Classe 12/20kV | m | 24 | 0 | 0 | 0 | 0 | 0 |  |  | 100%
0
3.9 | Terminal Enfitado uso Interno para Cabo de Bitola 35mm² - Classe 15kV | pç | 12 | 0 | 0 | 0 | 0 | 0 |  |  | 100%
0
3.10 | Flange Bus-Way 3300A para ligação a QGBT | pç | 1 | 0 | 0 | 0 | 0 | 0 |  |  | 100%
0
3.11 | Flange Bus-Way 3300A para ligação a TR 2000kVA | pç | 1 | 0 | 0 | 0 | 0 | 0 |  |  | 100%
0
3.12 | Cantonal vertical Bus-Way 3300A | pç | 2 | 0 | 0 | 0 | 0 | 0 |  |  | 100%
0
3.13 | Modulo reto Bus-Way 3300A de 3 metros | pç | 1 | 0 | 0 | 0 | 0 | 0 |  |  | 100%
0
3.14 | Flange Bus-Way 2000A para ligação a QGBT | pç | 1 | 0 | 0 | 0 | 0 | 0 |  |  | 100%
0
3.15 | Flange Bus-Way 2000A para ligação a TR 750kVA | pç | 1 | 0 | 0 | 0 | 0 | 0 |  |  | 100%
0
3.16 | Cantonal vertical Bus-Way 2000A | pç | 2 | 0 | 0 | 0 | 0 | 0 |  |  | 100%
0
3.17 | Perfilado perfurado 35x38mm | pç | 1 | 0 | 0 | 0 | 0 | 0 |  |  | 100%
0
3.18 | Vergalhão rosqueado de 1/4" - 3 metros | pç | 6 | 0 | 0 | 0 | 0 | 0 |  |  | 100%
0
3.19 | Condutor flexível 2x1,5mm² com isolamento para 750V | m | 14 | 0 | 0 | 0 | 0 | 0 |  | 100%
0
3.20 | Eletroduto de PVC de bitola 16mm | pç | 4 | 0 | 0 | 0 | 0 | 0 |  | 100%
0
3.21 | Curva para Eletroduto de PVC 16mm | pç | 2 | 0 | 0 | 0 | 0 | 0 |  | 100%
0
3.22 | Luva para Eletroduto de PVC 16mm | pç | 8 | 0 | 0 | 0 | 0 | 0 |  | 100%
0
3.23 | Chave Disjuntora de 3x3.000A com Icc de 76kA - caixa aberta | pç | 1 | 0 | 0 | 0 | 0 | 0 |  |  | 100%
0
3.24 | Chave Disjuntora de 3x2.000A com Icc de 56kA - caixa aberta | pç | 1 | 0 | 0 | 0 | 0 | 0 |  |  | 100%
0
3.25 | Chave Disjuntora de 3x1.000A - 30kA | pç | 2 | 0 | 0 | 0 | 0 | 0 |  |  | 100%
0
3.26 | Chave Disjuntora de 3x600A - 30kA | pç | 3 | 0 | 0 | 0 | 0 | 0 |  |  | 100%
0
3.27 | Chave Disjuntora de 3x400A - 30kA | pç | 2 | 0 | 0 | 0 | 0 | 0 |  |  | 100%
0
3.28 | Chave Disjuntora de 3x200A - 30kA | pç | 1 | 0 | 0 | 0 | 0 | 0 |  |  | 100%
0
3.29 | Chave Disjuntora de 3x100A - 30kA | pç | 1 | 0 | 0 | 0 | 0 | 0 |  |  | 100%
0
3.30 | Multimedidor Eletrônico de Painel da marca Kron ou similar superior | pç | 2 | 0 | 0 | 0 | 0 | 0 |  |  | 100%
0
3.31 | QGBT-01 para TR de 2000kVA, tensão 380/220V com acessórios | pç | 1 | 0 | 0 | 0 | 0 | 0 |  |  | 100%
0
3.32 | QGBT-02 para TR de 750kVA, tensão 220/127 com acessórios | pç | 1 | 0 | 0 | 0 | 0 | 0 |  |  | 100%
0
3.33 | Regulagem dos Relés da Chave Disjuntora de Média Tensão | cj | 1 | 0 | 0 | 0 | 0 | 0 |  |  |  | 100%
0
4 | ENTREGA TÉCNICA
4.1 | As Built | cj | 1 | 0 | 0 | 0 | 0 | 0 |  |  |  | 100%
0
4.2 | Testes de Operação | cj | 1 | 0 | 0 | 0 | 0 | 0 |  |  |  | 100%
0
SUB-TOTAIS | [5 empty] | 0 | 0 | 0 | 0 | 0 | 0 | 0
BDI |  | 27.75% |  |  |  | 0 | 0 | 0 | 0 | 0 | 0 | 0
TOTAL GERAL | [5 empty] | 0 | 0 | 0 | 0 | 0 | 0 | 0
0

## Composição BDI
ANEXO I-A: PLANILHA DE COMPOSIÇÃO DO PERCENTUAL DE BONIFICAÇÃO E DESPESAS INDIRETAS - BDI
ÍTEM | COMPOSIÇÃO DO BDI DE SERVIÇOS
1.0 | ADMININISTRAÇÃO CENTRAL (AC) | 4.2%
2.0 | SEGUROS, GARANTIAS E RISCOS (SGR) | 1.32%
2.1 | Garantias | 0.32%
2.2 | Riscos | 1%
3.0 | DESPESAS FINANCEIRAS (DF) | 1%
4.0 | LUCRO (L) | 6.5%
5.0 | TRIBUTOS (T) | 11.15%
5.1 | CPRB | 4.5%
5.2 | COFINS | 3%
5.3 | PIS | 0.65%
5.4 | ISS | 3%
| BDI | 27.75%