## Planilha de Serviços
PLANILHA DE SERVIÇOS E QUANTIDADES
PROPRIETÁRIO: CÂMARA MUNICIPAL DE VEREADORES DE PORTO ALEGRE
LOCAL: AV. LOUREIRO DA SILVA, 255 - CENTRO HISTORICO
ITEM | DESCRIÇÃO DOS SERVIÇOS | UNID. | QUANT. | PREÇO UNITÁRIO |  | PREÇO TOTAL |  | TOTAL GERAL
|  |  |  | MAT | MO | MAT | MO
1 | MOBILIZAÇÃO E DESMOBILIZAÇÃO | [7 empty] | Horas |  | Maõ de Obra - SINAPI | 10/2016
1.1 | Mobilização e Desmobilização | cj | 1 | 0 | 3460 | 0 | 3460 | 3460 |  |  | Eletricista | 14.5
1.2 | Placa de Obra | m² | 6 | 170.2 | 42.75 | 1021.2 | 256.5 | 1277.7 |  |  | Auxiliar de Eletricista | 11.01
1.3 | Engenheiro Eletricista Senior | mês | 4 | 0 | 7838.55 | 0 | 31354.2 | 31354.2 |  |  | Soma Hora | 25.51
3 | CONSTRUÇÃO CIVIL
3.1 | Caixa de passagem com tampa de concreto armado 800x800x800mm | pç | 1 | 383.08 | 254.01 | 383.08 | 254.01 | 637.09 |  |  | 83450
3.2 | Alvenaria em tijolo (0,20 x 0,20 x 9,00m) | m² | 3.6 | 58.22 | 52.66 | 209.592 | 189.576 | 399.168 |  |  | 72131
3.3 | Reboco espessura 0,5 cm (0,20 x 0,20 X 9,00m) | m² | 3.6 | 3.7 | 0.71 | 13.32 | 2.556 | 15.876 |  |  | 5998
3.4 | Pintura Interna | m² | 147.6 | 10.09 | 18.99 | 1489.284 | 2802.924 | 4292.208 |  |  | 88483 | MO | 0.62 | MAT | 1.37 | 88487 | MO | 2.98 | MAT | 5.01 | 88496 | MO | 15.39 | MAT | 3.71
3.5 | Pintura das Portas e Esquadrias | m² | 99.2 | 10.25 | 15.97 | 1016.8 | 1584.224 | 2601.024
2 | CONSTRUÇÃO ELÉTRICA
2.1 | Fornecimento e Instalação de Transformador Trifásico 2.000kVA, Classe 15kV - BT 380/220V-60Hz - à Seco | pç | 1 | 84565 | 3200 | 84565 | 3200 | 87765
2.2 | Fornecimento e Instalação de Transformador Trifásico 750kVA, Classe 15kV - BT 127/220V-60Hz – à Seco | pç | 1 | 48990 | 3200 | 48990 | 3200 | 52190
2.3 | Vergalhão de Cobre Eletrolítico de 3/8" - 3 metros | pç | 2 | 102.53 | 92 | 205.06 | 184 | 389.06 | 0.5 | 12.755
2.4 | Terminal Olhal Reto para Vergalhão 3/8" | pç | 12 | 17.78 | 5.1 | 213.36 | 61.2 | 274.56 | 0.2 | 5.102
2.5 | Fusível de Alta Capacidade de Ruptura 80HH | pç | 3 | 475 | 14.8 | 1425 | 44.4 | 1469.4 | 0.3 | 7.653
2.6 | Fusível de Alta Capacidade de Ruptura 30HH | pç | 3 | 475 | 14.8 | 1425 | 44.4 | 1469.4 | 0.3 | 7.653
2.7 | Eletroduto de PEAD de 100mm | m | 8 | 17.41 | 25.51 | 139.28 | 204.08 | 343.36 | 1 | 25.51
2.8 | Condutor de Bitola 35mm² - Classe 12/20kV | m | 24 | 33.24 | 12.8 | 797.76 | 307.2 | 1104.96 | 2 | 51.02 | 204.08
2.9 | Terminal Enfitado uso Interno para Cabo de Bitola 35mm² - Classe 15kV | pç | 12 | 254.98 | 102.04 | 3059.76 | 1224.48 | 4284.24 | 2 | 51.02 | 204.08
2.10 | Flange Bus-Way 3300A para ligação a QGBT | pç | 1 | 2664 | 408.16 | 2664 | 408.16 | 3072.16 | 2 | 51.02 | 204.08
2.11 | Flange Bus-Way 3300A para ligação a TR 2000kVA | pç | 1 | 5737 | 408.16 | 5737 | 408.16 | 6145.16 | 2 | 51.02 | 204.08
2.12 | Cantonal vertical Bus-Way 3300A | pç | 2 | 2049 | 204.08 | 4098 | 408.16 | 4506.16 | 1 | 25.51 | 102.04
2.13 | Modulo reto Bus-Way 3300A de 3 metros | pç | 1 | 1367 | 306.12 | 1367 | 306.12 | 1673.12 | 1.5 | 38.265 | 153.06
2.14 | Flange Bus-Way 2000A para ligação a QGBT | pç | 1 | 1904 | 204.08 | 1904 | 204.08 | 2108.08 | 1 | 25.51 | 102.04
2.15 | Flange Bus-Way 2000A para ligação a TR 750kVA | pç | 1 | 5737 | 204.08 | 5737 | 204.08 | 5941.08 | 1 | 25.51 | 102.04
2.16 | Cantonal vertical Bus-Way 2000A | pç | 2 | 4101 | 204.08 | 8202 | 408.16 | 8610.16 | 1 | 25.51 | 102.04
2.17 | Perfilado perfurado 35x38mm | pç | 1 | 26.58 | 96 | 26.58 | 96 | 122.58 | 0.5 | 12.755
2.18 | Vergalhão rosqueado de 1/4" - 3 metros | pç | 6 | 5.65 | 12.76 | 33.9 | 76.56 | 110.46 | 0.5 | 12.755
2.19 | Condutor flexível 2x1,5mm² com isolamento para 750V | m | 14 | 1.59 | 1.8 | 22.26 | 25.2 | 47.46 | 0.3 | 7.653
2.20 | Eletroduto de PVC de bitola 16mm | pç | 4 | 5.25 | 12.76 | 21 | 51.04 | 72.04 | 0.5 | 12.755
2.21 | Curva para Eletroduto de PVC 16mm | pç | 2 | 1.22 | 5.1 | 2.44 | 10.2 | 12.64 | 0.2 | 5.102
2.22 | Luva para Eletroduto de PVC 16mm | pç | 8 | 0.47 | 2.55 | 3.76 | 20.4 | 24.16 | 0.1 | 2.551
2.23 | Chave Disjuntora de 3x3.000A com Icc de 76kA - caixa aberta | pç | 1 | 28642 | 0 | 28642 | 0 | 28642
2.24 | Chave Disjuntora de 3x2.000A com Icc de 56kA - caixa aberta | pç | 1 | 20953 | 0 | 20953 | 0 | 20953
2.25 | Chave Disjuntora de 3x1.000A - 30kA | pç | 2 | 6410 | 0 | 12820 | 0 | 12820
2.26 | Chave Disjuntora de 3x600A - 30kA | pç | 3 | 875.1 | 0 | 2625.3 | 0 | 2625.3
2.27 | Chave Disjuntora de 3x400A - 30kA | pç | 2 | 875.1 | 0 | 1750.2 | 0 | 1750.2
2.28 | Chave Disjuntora de 3x200A - 30kA | pç | 1 | 273.11 | 0 | 273.11 | 0 | 273.11
2.29 | Chave Disjuntora de 3x100A - 30kA | pç | 1 | 273.11 | 0 | 273.11 | 0 | 273.11
2.30 | Multimedidor Eletrônico de Painel da marca Kron ou similar superior | pç | 2 | 1390 | 0 | 2780 | 0 | 2780
2.31 | QGBT-01 para TR de 2000kVA, tensão 380/220V com acessórios | pç | 1 | 28980 | 6650 | 28980 | 6650 | 35630
2.32 | QGBT-02 para TR de 750kVA, tensão 220/127 com acessórios | pç | 1 | 22560 | 5810 | 22560 | 5810 | 28370
2.33 | Regulagem dos Relés da Chave Disjuntora de Média Tensão | cj | 1 | 9810 | 2600 | 9810 | 2600 | 12410
4 | ENTREGA TÉCNICA
4.1 | As Built | cj | 1 | 210 | 630 | 210 | 630 | 840
4.2 | Testes de Operação | cj | 1 | 0 | 710 | 0 | 710 | 710
SUB-TOTAIS | [5 empty] | 306449.156 | 67400.07 | 373849.226
BDI |  | 27.75% |  |  |  | 85028.3037 | 18701.026 | 103729.3297
TOTAL GERAL | [5 empty] | 391477.4597 | 86101.096 | 477578.5557

## Cronograma
CRONOGRAMA FÍSICO FINANCEIRO
PROPRIETÁRIO: CÂMARA MUNICIPAL DE VEREADORES DE PORTO ALEGRE
LOCAL: AV. LOUREIRO DA SILVA, 255 - CENTRO HISTORICO
ITEM | DESCRIÇÃO DOS SERVIÇOS | UNID. | QUANT. | PREÇO UNITÁRIO |  | PREÇO TOTAL |  | TOTAL GERAL | MESES
|  |  |  | MAT | MO | MAT | MO |  | 30 | 60 | 90 | 120
1 | MOBILIZAÇÃO E DESMOBILIZAÇÃO
1.1 | Mobilização e Desmobilização | cj | 1 | 0 | 3460 | 0 | 3460 | 3460 | 60% |  |  | 40%
[9 empty] | 2076 |  |  | 1384
1.2 | Placa de Obra | m² | 6 | 170.2 | 42.75 | 1021.2 | 256.5 | 1277.7 | 100%
1277.7
1.3 | Engenheiro Eletricista Senior | mês | 4 | 0 | 7838.55 | 0 | 31354.2 | 31354.2 | 25% | 25% | 25% | 25%
[9 empty] | 7838.55 | 7838.55 | 7838.55 | 7838.55
3 | CONSTRUÇÃO CIVIL
3.1 | Caixa de passagem com tampa de concreto armado 800x800x800mm | pç | 1 | 383.08 | 254.01 | 383.08 | 254.01 | 637.09 | 100%
637.09
3.2 | Alvenaria em tijolo (0,20 x 0,20 x 9,00m) | m² | 3.6 | 58.22 | 52.66 | 209.592 | 189.576 | 399.168 | 100%
399.168
3.3 | Reboco espessura 0,5 cm (0,20 x 0,20 X 9,00m) | m² | 3.6 | 3.7 | 0.71 | 13.32 | 2.556 | 15.876 | 100%
15.876
3.4 | Pintura Interna | m² | 147.6 | 10.09 | 18.99 | 1489.284 | 2802.924 | 4292.208 |  |  |  | 100%
4292.208
3.5 | Pintura das Portas e Esquadrias | m² | 99.2 | 10.25 | 15.97 | 1016.8 | 1584.224 | 2601.024 |  |  |  | 100%
2601.024
2 | CONSTRUÇÃO ELÉTRICA
2.1 | Fornecimento e Instalação de Transformador Trifásico 2.000kVA, Classe 15kV - BT 380/220V-60Hz - à Seco | pç | 1 | 84565 | 3200 | 84565 | 3200 | 87765 |  |  | 100%
87765
2.2 | Fornecimento e Instalação de Transformador Trifásico 750kVA, Classe 15kV - BT 127/220V-60Hz – à Seco | pç | 1 | 48990 | 3200 | 48990 | 3200 | 52190 |  |  | 100%
52190
2.3 | Vergalhão de Cobre Eletrolítico de 3/8" - 3 metros | pç | 2 | 102.53 | 92 | 205.06 | 184 | 389.06 |  |  | 100%
389.06
2.4 | Terminal Olhal Reto para Vergalhão 3/8" | pç | 12 | 17.78 | 5.1 | 213.36 | 61.2 | 274.56 |  |  | 100%
274.56
2.5 | Fusível de Alta Capacidade de Ruptura 80HH | pç | 3 | 475 | 14.8 | 1425 | 44.4 | 1469.4 |  |  | 100%
1469.4
2.6 | Fusível de Alta Capacidade de Ruptura 30HH | pç | 3 | 475 | 14.8 | 1425 | 44.4 | 1469.4 |  |  | 100%
1469.4
2.7 | Eletroduto de PEAD de 100mm | m | 8 | 17.41 | 25.51 | 139.28 | 204.08 | 343.36 |  |  | 100%
343.36
2.8 | Condutor de Bitola 35mm² - Classe 12/20kV | m | 24 | 33.24 | 12.8 | 797.76 | 307.2 | 1104.96 |  |  | 100%
1104.96
2.9 | Terminal Enfitado uso Interno para Cabo de Bitola 35mm² - Classe 15kV | pç | 12 | 254.98 | 102.04 | 3059.76 | 1224.48 | 4284.24 |  |  | 100%
4284.24
2.10 | Flange Bus-Way 3300A para ligação a QGBT | pç | 1 | 2664 | 408.16 | 2664 | 408.16 | 3072.16 |  |  | 100%
3072.16
2.11 | Flange Bus-Way 3300A para ligação a TR 2000kVA | pç | 1 | 5737 | 408.16 | 5737 | 408.16 | 6145.16 |  |  | 100%
6145.16
2.12 | Cantonal vertical Bus-Way 3300A | pç | 2 | 2049 | 204.08 | 4098 | 408.16 | 4506.16 |  |  | 100%
4506.16
2.13 | Modulo reto Bus-Way 3300A de 3 metros | pç | 1 | 1367 | 306.12 | 1367 | 306.12 | 1673.12 |  |  | 100%
1673.12
2.14 | Flange Bus-Way 2000A para ligação a QGBT | pç | 1 | 1904 | 204.08 | 1904 | 204.08 | 2108.08 |  |  | 100%
2108.08
2.15 | Flange Bus-Way 2000A para ligação a TR 750kVA | pç | 1 | 5737 | 204.08 | 5737 | 204.08 | 5941.08 |  |  | 100%
5941.08
2.16 | Cantonal vertical Bus-Way 2000A | pç | 2 | 4101 | 204.08 | 8202 | 408.16 | 8610.16 |  |  | 100%
8610.16
2.17 | Perfilado perfurado 35x38mm | pç | 1 | 26.58 | 96 | 26.58 | 96 | 122.58 |  |  | 100%
122.58
2.18 | Vergalhão rosqueado de 1/4" - 3 metros | pç | 6 | 5.65 | 12.76 | 33.9 | 76.56 | 110.46 |  |  | 100%
110.46
2.19 | Condutor flexível 2x1,5mm² com isolamento para 750V | m | 14 | 1.59 | 1.8 | 22.26 | 25.2 | 47.46 |  | 100%
47.46
2.20 | Eletroduto de PVC de bitola 16mm | pç | 4 | 5.25 | 12.76 | 21 | 51.04 | 72.04 |  | 100%
72.04
2.21 | Curva para Eletroduto de PVC 16mm | pç | 2 | 1.22 | 5.1 | 2.44 | 10.2 | 12.64 |  | 100%
12.64
2.22 | Luva para Eletroduto de PVC 16mm | pç | 8 | 0.47 | 2.55 | 3.76 | 20.4 | 24.16 |  | 100%
24.16
2.23 | Chave Disjuntora de 3x3.000A com Icc de 76kA - caixa aberta | pç | 1 | 28642 | 0 | 28642 | 0 | 28642 |  |  | 100%
28642
2.24 | Chave Disjuntora de 3x2.000A com Icc de 56kA - caixa aberta | pç | 1 | 20953 | 0 | 20953 | 0 | 20953 |  |  | 100%
20953
2.25 | Chave Disjuntora de 3x1.000A - 30kA | pç | 2 | 6410 | 0 | 12820 | 0 | 12820 |  |  | 100%
12820
2.26 | Chave Disjuntora de 3x600A - 30kA | pç | 3 | 875.1 | 0 | 2625.3 | 0 | 2625.3 |  |  | 100%
2625.3
2.27 | Chave Disjuntora de 3x400A - 30kA | pç | 2 | 875.1 | 0 | 1750.2 | 0 | 1750.2 |  |  | 100%
1750.2
2.28 | Chave Disjuntora de 3x200A - 30kA | pç | 1 | 273.11 | 0 | 273.11 | 0 | 273.11 |  |  | 100%
273.11
2.29 | Chave Disjuntora de 3x100A - 30kA | pç | 1 | 273.11 | 0 | 273.11 | 0 | 273.11 |  |  | 100%
273.11
2.30 | Multimedidor Eletrônico de Painel da marca Kron ou similar superior | pç | 2 | 1390 | 0 | 2780 | 0 | 2780 |  |  | 100%
2780
2.31 | QGBT-01 para TR de 2000kVA, tensão 380/220V com acessórios | pç | 1 | 28980 | 6650 | 28980 | 6650 | 35630 |  |  | 100%
35630
2.32 | QGBT-02 para TR de 750kVA, tensão 220/127 com acessórios | pç | 1 | 22560 | 5810 | 22560 | 5810 | 28370 |  |  | 100%
28370
2.33 | Regulagem dos Relés da Chave Disjuntora de Média Tensão | cj | 1 | 9810 | 2600 | 9810 | 2600 | 12410 |  |  |  | 100%
12410
4 | ENTREGA TÉCNICA
4.1 | As Built | cj | 1 | 210 | 630 | 210 | 630 | 840 |  |  |  | 100%
840
4.2 | Testes de Operação | cj | 1 | 0 | 710 | 0 | 710 | 710 |  |  |  | 100%
710
SUB-TOTAIS | [5 empty] | 306449.156 | 67400.07 | 373849.226 | 12244.384 | 7994.85 | 323534.21 | 30075.782
BDI |  | 27.75% |  |  |  | 85028.3037 | 18701.026 | 103729.3297 | 3397.3636 | 2218.2751 | 89768.7741 | 8344.9169
TOTAL GERAL | [5 empty] | 391477.4597 | 86101.096 | 477578.5557 | 15641.7476 | 10213.1251 | 413302.9841 | 38420.6989
477578.5557

## Composição BDI
PLANILHA DE COMPOSIÇÃO DO PERCENTUAL DE BONIFICAÇÃO E DESPESAS INDIRETAS - BDI
ÍTEM | COMPOSIÇÃO DO BDI DE SERVIÇOS
1.0 | ADMININISTRAÇÃO CENTRAL (AC) | 4.2%
2.0 | SEGUROS, GARANTIAS E RISCOS (SGR) | 1.32%
2.1 | Garantias | 0.32%
2.2 | Riscos | 1%
3.0 | DESPESAS FINANCEIRAS (DF) | 1%
4.0 | LUCRO (L) | 6.5%
5.0 | TRIBUTOS (T) | 11.15%
5.1 | CPRB | 4.5%
5.2 | COFINS | 3%
5.3 | PIS | 0.65%
5.4 | ISS | 3%
| BDI | 27.75%